## SX1280
Comment | Description | Designator | Footprint | LibRef | Quantity | Quantitys
|  | B1 | LI1220_1 | VBAT | 1 | 5
1uF/0603/25V | Capacitor | C1 | 0603 | CAP | 1 | 5
10uF/0603/16V | Capacitor | C2 | 0603 | CAP | 1 | 5
12pF/0603/50V | Capacitor | C9, C10 | 0603 | CAP | 2 | 10
22pF/0603/50V | Capacitor | C11, C12 | 0603 | CAP | 2 | 10
0.1uF/0603/50V | Capacitor | C13, C14, C15, C16, C17, C18, C52, C53, C54, C55, C56 | 0603 | CAP | 11 | 55
B240A/DO-214AC | Diode | D1, D2, D7 | DO-214AC | DIODE | 3 | 15
| Switch | KEY1 | KEY-3X6mm | SW-PB | 1 | 5
LED-RED | LED-RED,5V,30mA,90mW,1.6*0.8mm | LED1, LED2 | LED-0603 | LED-RED-0603 | 2 | 10
BAT | Header, 2-Pin | P1 | 白色连接器2.54 | Header 2 | 1 | 5
| Header, 5-Pin | P2, P24 | HDR1X5 | Header 5 | 2 | 10
Header 2 | Header, 2-Pin | P4, P7, P8, P9, P10, P11, P12, P13, P14 | HDR1X2 | Header 2 | 9 | 45
Header 7 | Header, 7-Pin | P15, P16, P17, P18, P19, P20 | HDR1X7 | Header 7 | 6 | 30
Header 3 | Header, 3-Pin | P21, P22, P23 | HDR1X3 | Header 3 | 3 | 15
10K/0603/1% | [NoValue], Semiconductor Resistor | R1, R11 | 0603 | RES, Res Semi | 2 | 10
510R/0603/1% | Resistor | R9 | 0603 | RES | 1 | 5
100k/0603/1% |  | R13 | 0603 | RES | 1 | 5
0R/0603/1% |  | R14 | 0603 | RES | 1 | 5
340k/0603/1% |  | R15, R59 | 0603 | RES | 2 | 10
1K | RES,1K,1/10W,1%,0603 | R20, R21 | R-0603 | RES-1K-1%-0603 | 2 | 10
TP-1.2mm |  | TP1 | TP-1.2mm | TP-1.2mm | 1 | 5
TPS76933DBVT | Single Output LDO, 100 mA, Fixed 3.3 V Output, 2.7 to 10 V Input, with Low IQ, 5-pin SOT-23 (DBV), -40 to 125 degC, Green (RoHS & no Sb/Br) | U1 | TI-DBV5_N | TPS76933DBVT | 1 | 5
STM32L476RGT6 |  | U5 | LQFP-64-10X10-0.5 | STM32L476R | 1 | 5
SX1280 |  | U6, U7, U8 | PE28(2G4M12S) | SX1280 | 3 | 15
TPL5010/SOT23 |  | U15 | SOT23-6 | TPL5 | 1 | 5
32.768kHZ | Crystal | Y1 | 32.768K | CRYSTAL | 1 | 5
8MHZ-5032 | Crystal | Y2 | XAL | CRYSTAL | 1 | 5